## Tabelle1
getDichte
Material | Stahl | Aluminium | Titan | Messing | Kupfer | Bronze
Dichte g/mm3 | 0.00785 | 0.0027 | 0.004507 | 0.00873 | 0.00896 | 0.0089
Festigkeitsklasse | 3.6 | 4.6 | 4.8 | 5.8 | 6.8 | 8.8 | 9.8 | 10.9 | 12.9
EINGABEN
Material | Stahl
Schraubenlänge | 150
Gewindelänge | 50
Kopf | Senkkopf
Eingabe: (z.B. Metrisch) | Metrisch
Gewinde (M8) | M16
Menge | 15
Gewinderichtung | rechts
Metrisch
Metrisch | M1,6 | M2 | M2,5 | M3 | M4 | M5 | M6 | M8 | M10 | M12 | M16 | M20 | M24 | M30 | M36 | M42
Durchmesser | 0 | 0 | 0 | 0 | 0 | 0 | 0 | 0 | 0 | 0 | 16 | 0 | 0 | 0 | 0 | 0
Steigung | 0 | 0 | 0 | 0 | 0 | 0 | 0 | 0 | 0 | 0 | 2 | 0 | 0 | 0 | 0 | 0
Flankendurchmesser | 0 | 0 | 0 | 0 | 0 | 0 | 0 | 0 | 0 | 0 | 14.701 | 0 | 0 | 0 | 0 | 0
Kerndurchmesser | 0 | 0 | 0 | 0 | 0 | 0 | 0 | 0 | 0 | 0 | 13.5462 | 0 | 0 | 0 | 0 | 0
Kernlochdurchmesser | 0 | 0 | 0 | 0 | 0 | 0 | 0 | 0 | 0 | 0 | 14 | 0 | 0 | 0 | 0 | 0
Zylinderkopf Höhe | 1.6 | 2 | 2.5 | 3 | 4 | 5 | 6 | 8 | 10 | 12 | 16 | 20 | 24 | 30 | 36 | 42
Zylinderkopf Durchmesser | 3 | 3.8 | 4.5 | 5.5 | 7 | 8.5 | 10 | 13 | 16 | 18 | 24 | 30 | 36 | 45 | 54 | 63
Zylinderkopf SW | 1.5 | 1.5 | 2 | 2.5 | 3 | 4 | 5 | 6 | 8 | 10 | 14 | 17 | 19 | 22 | 27 | 32
Zylinderkopf Volumen | 9.2313 | 20.0842 | 33.9873 | 60.4496 | 133.1534 | 237.5371 | 384.6364 | 895.5814 | 1641.1151 | 2360.8077 | 5427.659 | 10800.0824 | 19426.8617 | 39329.8125 | 67295.9771 | 106093.6227
Sechskant Höhe | 1.1 | 1.4 | 1.7 | 2 | 2.8 | 3.5 | 4 | 5.3 | 6.4 | 7.5 | 10 | 12.5 | 15 | 18.7 | 22.5 | 26
Sechskant SW | 3.2 | 4 | 5 | 5.5 | 7 | 8 | 10 | 13 | 17 | 19 | 24 | 30 | 36 | 46 | 55 | 65
Sechskant Volumen | 9.7549 | 19.399 | 36.8061 | 52.3945 | 118.8187 | 193.9897 | 346.4102 | 775.699 | 1601.8006 | 2344.7638 | 4988.3063 | 9742.7858 | 16835.5338 | 34267.9324 | 58943.854 | 95132.8906
Senkkopf Höhe |  |  |  | 1.9 | 2.5 | 3.1 | 3.7 | 5 | 6.2 | 7.4 | 8.8 | 10.2 | 14
Senkkopf Durchmesser |  |  |  | 5.5 | 7.5 | 9.4 | 11.3 | 15.2 | 19.2 | 23.1 | 29 | 36 | 39
Senkkopf SW |  |  |  | 2 | 2.5 | 3 | 4 | 5 | 6 | 8 | 10 | 12 | 14
Senkkopf Volumen |  |  |  | 18.1825 | 46.2022 | 91.4585 | 151.3527 | 381.4772 | 768.6759 | 1277.2233 | 2398.2191 | 4343.1556 | 6777.8851
Volumen Schaft und Gew. | 0 | 0 | 0 | 0 | 0 | 0 | 0 | 0 | 0 | 0 | 30159.2895 | 0 | 0 | 0 | 0 | 0
Gesamtvolumen mm3 | 0 | 0 | 0 | 0 | 0 | 0 | 0 | 0 | 0 | 0 | 32557.5086 | 0 | 0 | 0 | 0 | 0
Masse in g | 0 | 0 | 0 | 0 | 0 | 0 | 0 | 0 | 0 | 0 | 255.5764 | 0 | 0 | 0 | 0 | 0
Gesamtmasse in kg | 0 | 0 | 0 | 0 | 0 | 0 | 0 | 0 | 0 | 0 | 3.8336 | 0 | 0 | 0 | 0 | 0
AUSGABEN
Durchmesser | 16
Steigung | 2
Flankendurchmesser | 14.701
Kerndurchmesser | 13.5462
Kernlochdurchmesser | 14
Gesamtmasse | 3.8336