## Tabelle1
Test1 | getDichte
Material | Stahl | Aluminium | Titan | Messing | Kupfer | Bronze
Dichte g/mm3 | 0.00785 | 0.0027 | 0.004507 | 0.00873 | 0.00896 | 0.0089
Preis pro kg | 0.5 | 2 | 5 | 8 | 9.9 | 11.5
Festigkeitsklasse | 3.6 | 4.6 | 4.8 | 5.8 | 6.8 | 8.8 | 9.8 | 10.9 | 12.9
EINGABEN
Material | Kupfer
Schraubenlänge | 150
Gewindelänge | 50 |  |  |  | relevant für die Übertragung
Kopf | Senkkopf
Eingabe: (z.B. Metrisch) | Metrisch
Gewinde (M8) | M8x1
Menge | 15
Gewinderichtung | rechts
Festigkeitsklasse | 4.6
Metrisch | [16 empty] | Metrisch Fein
Metrisch | M1,6 | M2 | M2,5 | M3 | M4 | M5 | M6 | M8 | M10 | M12 | M16 | M20 | M24 | M30 | M36 | M42 | M2x0,25 | M3x0,25 | M4x0,2 | M4x0,35 | M5x0,25 | M5x0,5 | M6x0,25 | M6x0,5 | M6x0,75 | M8x0,25 | M8x0,5 | M8x1 | M10x0,25 | M10x0,5 | M10x1 | M12x0,35 | M12x0,5 | M12x1 | M16x0,5 | M16x1 | M16x1,5 | M20x1 | M20x1,5 | M24x1,5 | M24x2 | M30x1,5 | M30x2 | M36x1,5 | M36x2 | M42x1,5 | M42x2
Durchmesser | 0 | 0 | 0 | 0 | 0 | 0 | 0 | 0 | 0 | 0 | 0 | 0 | 0 | 0 | 0 | 0 | 0 | 0 | 0 | 0 | 0 | 0 | 0 | 0 | 0 | 0 | 0 | 8 | 0 | 0 | 0 | 0 | 0 | 0 | 0 | 0 | 0 | 0 | 0 | 0 | 0 | 0 | 0 | 0 | 0 | 0 | 0
Steigung | 0 | 0 | 0 | 0 | 0 | 0 | 0 | 0 | 0 | 0 | 0 | 0 | 0 | 0 | 0 | 0 | 0 | 0 | 0 | 0 | 0 | 0 | 0 | 0 | 0 | 0 | 0 | 1 | 0 | 0 | 0 | 0 | 0 | 0 | 0 | 0 | 0 | 0 | 0 | 0 | 0 | 0 | 0 | 0 | 0 | 0 | 0
Flankendurchmesser | 0 | 0 | 0 | 0 | 0 | 0 | 0 | 0 | 0 | 0 | 0 | 0 | 0 | 0 | 0 | 0 | 0 | 0 | 0 | 0 | 0 | 0 | 0 | 0 | 0 | 0 | 0 | 7.3505 | 0 | 0 | 0 | 0 | 0 | 0 | 0 | 0 | 0 | 0 | 0 | 0 | 0 | 0 | 0 | 0 | 0 | 0 | 0
Kerndurchmesser | 0 | 0 | 0 | 0 | 0 | 0 | 0 | 0 | 0 | 0 | 0 | 0 | 0 | 0 | 0 | 0 | 0 | 0 | 0 | 0 | 0 | 0 | 0 | 0 | 0 | 0 | 0 | 6.7731 | 0 | 0 | 0 | 0 | 0 | 0 | 0 | 0 | 0 | 0 | 0 | 0 | 0 | 0 | 0 | 0 | 0 | 0 | 0
Kernlochdurchmesser | 0 | 0 | 0 | 0 | 0 | 0 | 0 | 0 | 0 | 0 | 0 | 0 | 0 | 0 | 0 | 0 | 0 | 0 | 0 | 0 | 0 | 0 | 0 | 0 | 0 | 0 | 0 | 7 | 0 | 0 | 0 | 0 | 0 | 0 | 0 | 0 | 0 | 0 | 0 | 0 | 0 | 0 | 0 | 0 | 0 | 0 | 0
Flächenträgheitsmoment | 0 | 0 | 0 | 0 | 0 | 0 | 0 | 0 | 0 | 0 | 0 | 0 | 0 | 0 | 0 | 0 | 0 | 0 | 0 | 0 | 0 | 0 | 0 | 0 | 0 | 0 | 0 | 201.0619 | 0 | 0 | 0 | 0 | 0 | 0 | 0 | 0 | 0 | 0 | 0 | 0 | 0 | 0 | 0 | 0 | 0 | 0 | 0
Zylinderkopf Höhe | 1.6 | 2 | 2.5 | 3 | 4 | 5 | 6 | 8 | 10 | 12 | 16 | 20 | 24 | 30 | 36 | 42 | 2 | 3 | 4 | 4 | 5 | 5 | 6 | 6 | 6 | 8 | 8 | 8 | 10 | 10 | 10 | 12 | 12 | 12 | 16 | 16 | 16 | 20 | 20 | 24 | 24 | 30 | 30 | 36 | 36 | 42 | 42
Zylinderkopf Durchmesser | 3 | 3.8 | 4.5 | 5.5 | 7 | 8.5 | 10 | 13 | 16 | 18 | 24 | 30 | 36 | 45 | 54 | 63 | 3.8 | 5.5 | 7 | 7 | 8.5 | 8.5 | 10 | 10 | 10 | 13 | 13 | 13 | 16 | 16 | 16 | 18 | 18 | 18 | 24 | 24 | 24 | 30 | 30 | 36 | 36 | 45 | 45 | 54 | 54 | 63 | 63
Zylinderkopf SW | 0 | 0 | 0 | 0 | 0 | 0 | 0 | 0 | 0 | 0 | 0 | 0 | 0 | 0 | 0 | 0 | 0 | 0 | 0 | 0 | 0 | 0 | 0 | 0 | 0 | 0 | 0 | 6 | 0 | 0 | 0 | 0 | 0 | 0 | 0 | 0 | 0 | 0 | 0 | 0 | 0 | 0 | 0 | 0 | 0 | 0 | 0
Zylinderkopf Volumen | 11.3097 | 22.6823 | 39.7608 | 71.2749 | 153.938 | 283.7251 | 471.2389 | 1061.8583 | 2010.6193 | 3053.6281 | 7238.2295 | 14137.1669 | 24429.0245 | 47712.9384 | 82447.9576 | 130924.303 | 22.6823 | 71.2749 | 153.938 | 153.938 | 283.7251 | 283.7251 | 471.2389 | 471.2389 | 471.2389 | 1061.8583 | 1061.8583 | 895.5814 | 2010.6193 | 2010.6193 | 2010.6193 | 3053.6281 | 3053.6281 | 3053.6281 | 7238.2295 | 7238.2295 | 7238.2295 | 14137.1669 | 14137.1669 | 24429.0245 | 24429.0245 | 47712.9384 | 47712.9384 | 82447.9576 | 82447.9576 | 130924.303 | 130924.303
Sechskant Höhe | 1.1 | 1.4 | 1.7 | 2 | 2.8 | 3.5 | 4 | 5.3 | 6.4 | 7.5 | 10 | 12.5 | 15 | 18.7 | 22.5 | 26 | 1.4 | 2 | 2.8 | 2.8 | 3.5 | 3.5 | 4 | 4 | 4 | 5.3 | 5.3 | 5.3 | 6.4 | 6.4 | 6.4 | 7.5 | 7.5 | 7.5 | 10 | 10 | 10 | 12.5 | 12.5 | 15 | 15 | 18.7 | 18.7 | 22.5 | 22.5 | 26 | 26
Sechskant SW | 0 | 0 | 0 | 0 | 0 | 0 | 0 | 0 | 0 | 0 | 0 | 0 | 0 | 0 | 0 | 0 | 0 | 0 | 0 | 0 | 0 | 0 | 0 | 0 | 0 | 0 | 0 | 13 | 0 | 0 | 0 | 0 | 0 | 0 | 0 | 0 | 0 | 0 | 0 | 0 | 0 | 0 | 0 | 0 | 0 | 0 | 0
Sechskant Volumen | 0 | 0 | 0 | 0 | 0 | 0 | 0 | 0 | 0 | 0 | 0 | 0 | 0 | 0 | 0 | 0 | 0 | 0 | 0 | 0 | 0 | 0 | 0 | 0 | 0 | 0 | 0 | 775.699 | 0 | 0 | 0 | 0 | 0 | 0 | 0 | 0 | 0 | 0 | 0 | 0 | 0 | 0 | 0 | 0 | 0 | 0 | 0
Senkkopf Höhe |  |  |  | 1.9 | 2.5 | 3.1 | 3.7 | 5 | 6.2 | 7.4 | 8.8 | 10.2 | 14 |  |  |  |  | 1.9 | 2.5 | 2.5 | 3.1 | 3.1 | 3.7 | 3.7 | 5 | 5 | 5 | 5 | 6.2 | 6.2 | 6.2 | 7.4 | 7.4 | 7.4 | 8.8 | 8.8 | 8.8 | 10.2 | 10.2 | 14 | 14
Senkkopf Durchmesser |  |  |  | 5.5 | 7.5 | 9.4 | 11.3 | 15.2 | 19.2 | 23.1 | 29 | 36 | 39 |  |  |  |  | 5.5 | 7.5 | 7.5 | 9.4 | 9.4 | 11.3 | 11.3 | 15.2 | 15.2 | 15.2 | 15.2 | 19.2 | 19.2 | 19.2 | 23.1 | 23.1 | 23.1 | 29 | 29 | 29 | 36 | 36 | 39 | 39
Senkkopf SW |  |  |  | 0 | 0 | 0 | 0 | 0 | 0 | 0 | 0 | 0 | 0 |  |  |  |  | 0 | 0 | 0 | 0 | 0 | 0 | 0 | 0 | 0 | 0 | 5 | 0 | 0 | 0 | 0 | 0 | 0 | 0 | 0 | 0 | 0 | 0 | 0 | 0
Senkkopf Volumen |  |  |  | 22.5704 | 55.2233 | 107.5666 | 185.5319 | 453.646 | 897.5405 | 1550.6564 | 2906.2874 | 5191.1677 | 8362.1342 |  |  |  |  | 22.5704 | 55.2233 | 55.2233 | 107.5666 | 107.5666 | 185.5319 | 185.5319 | 453.646 | 453.646 | 453.646 | 381.4772 | 897.5405 | 897.5405 | 897.5405 | 1550.6564 | 1550.6564 | 1550.6564 | 2906.2874 | 2906.2874 | 2906.2874 | 5191.1677 | 5191.1677 | 8362.1342 | 8362.1342
Volumen Schaft und Gew. | 0 | 0 | 0 | 0 | 0 | 0 | 0 | 0 | 0 | 0 | 0 | 0 | 0 | 0 | 0 | 0 | 0 | 0 | 0 | 0 | 0 | 0 | 0 | 0 | 0 | 0 | 0 | 7539.8224 | 0 | 0 | 0 | 0 | 0 | 0 | 0 | 0 | 0 | 0 | 0 | 0 | 0 | 0 | 0 | 0 | 0 | 0 | 0
Gesamtvolumen mm3 | 0 | 0 | 0 | 0 | 0 | 0 | 0 | 0 | 0 | 0 | 0 | 0 | 0 | 0 | 0 | 0 | 0 | 0 | 0 | 0 | 0 | 0 | 0 | 0 | 0 | 0 | 0 | 7921.2996 | 0 | 0 | 0 | 0 | 0 | 0 | 0 | 0 | 0 | 0 | 0 | 0 | 0 | 0 | 0 | 0 | 0 | 0 | 0
Masse in g | 0 | 0 | 0 | 0 | 0 | 0 | 0 | 0 | 0 | 0 | 0 | 0 | 0 | 0 | 0 | 0 | 0 | 0 | 0 | 0 | 0 | 0 | 0 | 0 | 0 | 0 | 0 | 70.9748 | 0 | 0 | 0 | 0 | 0 | 0 | 0 | 0 | 0 | 0 | 0 | 0 | 0 | 0 | 0 | 0 | 0 | 0 | 0
Gesamtmasse in kg | 0 | 0 | 0 | 0 | 0 | 0 | 0 | 0 | 0 | 0 | 0 | 0 | 0 | 0 | 0 | 0 | 0 | 0 | 0 | 0 | 0 | 0 | 0 | 0 | 0 | 0 | 0 | 1.0646 | 0 | 0 | 0 | 0 | 0 | 0 | 0 | 0 | 0 | 0 | 0 | 0 | 0 | 0 | 0 | 0 | 0 | 0 | 0
AUSGABEN
Durchmesser | 8
Steigung | 1
Flankendurchmesser | 7.3505
Kerndurchmesser | 6.7731
Kernlochdurchmesser | 7
Gesamtmasse | 1.0646
Schlüsselweite | 5
Streckgrenze | 240
Zugfestigkeit | 400
Preis in € | 44.794 |  |  | €/kg | 20% arbeit | 5% spedizion | 400% weil kein Schrott
Flächenträgheitsmoment | 201.0619
Alle Ausgaben werden richtig berechnet!!
Wenn Excel einbinden geht, kann alles ausgelesen werden!