## Tabelle1
Test1 | getDichte
Material | Stahl | Aluminium | Titan | Messing | Kupfer | Bronze
Dichte g/mm3 | 0.00785 | 0.0027 | 0.004507 | 0.00873 | 0.00896 | 0.0089
Preis pro kg | 0.5 | 2 | 5 | 8 | 9.9 | 11.5
Festigkeitsklasse | 3.6 | 4.6 | 4.8 | 5.8 | 6.8 | 8.8 | 9.8 | 10.9 | 12.9
EINGABEN
Material | Stahl
Schraubenlänge | 1000
Gewindelänge | 50 |  |  |  | relevant für die Übertragung
Kopf | Sechskant
Eingabe: (z.B. Metrisch) | Metrisch
Gewinde (M8) | M42
Menge | 50
Gewinderichtung | rechts
Festigkeitsklasse | 4.6
Metrisch | [16 empty] | Metrisch Fein | [30 empty] | Zoll
Metrisch | M1.6 | M2 | M2.5 | M3 | M4 | M5 | M6 | M8 | M10 | M12 | M16 | M20 | M24 | M30 | M36 | M42 | M2x0.25 | M3x0.25 | M4x0.2 | M4x0.35 | M5x0.25 | M5x0.5 | M6x0.25 | M6x0.5 | M6x0.75 | M8x0.25 | M8x0.5 | M8x1 | M10x0.25 | M10x0.5 | M10x1 | M12x0.35 | M12x0.5 | M12x1 | M16x0.5 | M16x1 | M16x1.5 | M20x1 | M20x1.5 | M24x1.5 | M24x2 | M30x1.5 | M30x2 | M36x1.5 | M36x2 | M42x1.5 | M42x2 | 1/4" | 3/8" | 1/2" | 3/4" | 1" | 1 1/4" | 1 1/2"
Durchmesser | 0 | 0 | 0 | 0 | 0 | 0 | 0 | 0 | 0 | 0 | 0 | 0 | 0 | 0 | 0 | 42 | 0 | 0 | 0 | 0 | 0 | 0 | 0 | 0 | 0 | 0 | 0 | 0 | 0 | 0 | 0 | 0 | 0 | 0 | 0 | 0 | 0 | 0 | 0 | 0 | 0 | 0 | 0 | 0 | 0 | 0 | 0 | 0 | 0 | 0 | 0 | 0 | 0 | 0
Steigung | 0 | 0 | 0 | 0 | 0 | 0 | 0 | 0 | 0 | 0 | 0 | 0 | 0 | 0 | 0 | 4.5 | 0 | 0 | 0 | 0 | 0 | 0 | 0 | 0 | 0 | 0 | 0 | 0 | 0 | 0 | 0 | 0 | 0 | 0 | 0 | 0 | 0 | 0 | 0 | 0 | 0 | 0 | 0 | 0 | 0 | 0 | 0 | 0 | 0 | 0 | 0 | 0 | 0 | 0
Flankendurchmesser | 0 | 0 | 0 | 0 | 0 | 0 | 0 | 0 | 0 | 0 | 0 | 0 | 0 | 0 | 0 | 39.0772 | 0 | 0 | 0 | 0 | 0 | 0 | 0 | 0 | 0 | 0 | 0 | 0 | 0 | 0 | 0 | 0 | 0 | 0 | 0 | 0 | 0 | 0 | 0 | 0 | 0 | 0 | 0 | 0 | 0 | 0 | 0 | 0 | 0 | 0 | 0 | 0 | 0 | 0
Kerndurchmesser | 0 | 0 | 0 | 0 | 0 | 0 | 0 | 0 | 0 | 0 | 0 | 0 | 0 | 0 | 0 | 36.4789 | 0 | 0 | 0 | 0 | 0 | 0 | 0 | 0 | 0 | 0 | 0 | 0 | 0 | 0 | 0 | 0 | 0 | 0 | 0 | 0 | 0 | 0 | 0 | 0 | 0 | 0 | 0 | 0 | 0 | 0 | 0 | 0 | 0 | 0 | 0 | 0 | 0 | 0
Kernlochdurchmesser | 0 | 0 | 0 | 0 | 0 | 0 | 0 | 0 | 0 | 0 | 0 | 0 | 0 | 0 | 0 | 37.5 | 0 | 0 | 0 | 0 | 0 | 0 | 0 | 0 | 0 | 0 | 0 | 0 | 0 | 0 | 0 | 0 | 0 | 0 | 0 | 0 | 0 | 0 | 0 | 0 | 0 | 0 | 0 | 0 | 0 | 0 | 0 | 0 | 0 | 0 | 0 | 0 | 0 | 0
Flächenträgheitsmoment | 0 | 0 | 0 | 0 | 0 | 0 | 0 | 0 | 0 | 0 | 0 | 0 | 0 | 0 | 0 | 152745.0202 | 0 | 0 | 0 | 0 | 0 | 0 | 0 | 0 | 0 | 0 | 0 | 0 | 0 | 0 | 0 | 0 | 0 | 0 | 0 | 0 | 0 | 0 | 0 | 0 | 0 | 0 | 0 | 0 | 0 | 0 | 0 | 0 | 0 | 0 | 0 | 0 | 0 | 0
Zylinderkopf Höhe | 1.6 | 2 | 2.5 | 3 | 4 | 5 | 6 | 8 | 10 | 12 | 16 | 20 | 24 | 30 | 36 | 42 | 2 | 3 | 4 | 4 | 5 | 5 | 6 | 6 | 6 | 8 | 8 | 8 | 10 | 10 | 10 | 12 | 12 | 12 | 16 | 16 | 16 | 20 | 20 | 24 | 24 | 30 | 30 | 36 | 36 | 42 | 42 | 6.4 | 7.95 | 12.7 | 19.05 | 25.4 | 31.75 | 38.1
Zylinderkopf Durchmesser | 3 | 3.8 | 4.5 | 5.5 | 7 | 8.5 | 10 | 13 | 16 | 18 | 24 | 30 | 36 | 45 | 54 | 63 | 3.8 | 5.5 | 7 | 7 | 8.5 | 8.5 | 10 | 10 | 10 | 13 | 13 | 13 | 16 | 16 | 16 | 18 | 18 | 18 | 24 | 24 | 24 | 30 | 30 | 36 | 36 | 45 | 45 | 54 | 54 | 63 | 63 | 7.95 | 12.7 | 19.05 | 25.4 | 31.75 | 38.1 | 44.45
Zylinderkopf SW | 0 | 0 | 0 | 0 | 0 | 0 | 0 | 0 | 0 | 0 | 0 | 0 | 0 | 0 | 0 | 32 | 0 | 0 | 0 | 0 | 0 | 0 | 0 | 0 | 0 | 0 | 0 | 0 | 0 | 0 | 0 | 0 | 0 | 0 | 0 | 0 | 0 | 0 | 0 | 0 | 0 | 0 | 0 | 0 | 0 | 0 | 0 | 0 | 0 | 0 | 0 | 0 | 0 | 0
Zylinderkopf Volumen | 11.3097 | 22.6823 | 39.7608 | 71.2749 | 153.938 | 283.7251 | 471.2389 | 1061.8583 | 2010.6193 | 3053.6281 | 7238.2295 | 14137.1669 | 24429.0245 | 47712.9384 | 82447.9576 | 106093.6227 | 22.6823 | 71.2749 | 153.938 | 153.938 | 283.7251 | 283.7251 | 471.2389 | 471.2389 | 471.2389 | 1061.8583 | 1061.8583 | 1061.8583 | 2010.6193 | 2010.6193 | 2010.6193 | 3053.6281 | 3053.6281 | 3053.6281 | 7238.2295 | 7238.2295 | 7238.2295 | 14137.1669 | 14137.1669 | 24429.0245 | 24429.0245 | 47712.9384 | 47712.9384 | 82447.9576 | 82447.9576 | 130924.303 | 130924.303 | 317.6904 | 1007.0811 | 3619.7916 | 9652.7775 | 20109.9531
Sechskant Höhe | 1.1 | 1.4 | 1.7 | 2 | 2.8 | 3.5 | 4 | 5.3 | 6.4 | 7.5 | 10 | 12.5 | 15 | 18.7 | 22.5 | 26 | 1.4 | 2 | 2.8 | 2.8 | 3.5 | 3.5 | 4 | 4 | 4 | 5.3 | 5.3 | 5.3 | 6.4 | 6.4 | 6.4 | 7.5 | 7.5 | 7.5 | 10 | 10 | 10 | 12.5 | 12.5 | 15 | 15 | 18.7 | 18.7 | 22.5 | 22.5 | 26 | 26 | 4 | 6 | 7.95 | 11.9 | 15.5 | 19.8 | 23.8
Sechskant SW | 0 | 0 | 0 | 0 | 0 | 0 | 0 | 0 | 0 | 0 | 0 | 0 | 0 | 0 | 0 | 65 | 0 | 0 | 0 | 0 | 0 | 0 | 0 | 0 | 0 | 0 | 0 | 0 | 0 | 0 | 0 | 0 | 0 | 0 | 0 | 0 | 0 | 0 | 0 | 0 | 0 | 0 | 0 | 0 | 0 | 0 | 0 | 0 | 0 | 0 | 0 | 0 | 0 | 0
Sechskant Volumen | 0 | 0 | 0 | 0 | 0 | 0 | 0 | 0 | 0 | 0 | 0 | 0 | 0 | 0 | 0 | 95132.8906 | 0 | 0 | 0 | 0 | 0 | 0 | 0 | 0 | 0 | 0 | 0 | 0 | 0 | 0 | 0 | 0 | 0 | 0 | 0 | 0 | 0 | 0 | 0 | 0 | 0 | 0 | 0 | 0 | 0 | 0 | 0 | 0 | 0 | 0 | 0 | 0 | 0 | 0
Senkkopf Höhe |  |  |  | 1.9 | 2.5 | 3.1 | 3.7 | 5 | 6.2 | 7.4 | 8.8 | 10.2 | 14 |  |  |  |  | 1.9 | 2.5 | 2.5 | 3.1 | 3.1 | 3.7 | 3.7 | 5 | 5 | 5 | 5 | 6.2 | 6.2 | 6.2 | 7.4 | 7.4 | 7.4 | 8.8 | 8.8 | 8.8 | 10.2 | 10.2 | 14 | 14 | [6 empty] | 4.1 | 5.9 | 6.4
Senkkopf Durchmesser |  |  |  | 5.5 | 7.5 | 9.4 | 11.3 | 15.2 | 19.2 | 23.1 | 29 | 36 | 39 |  |  |  |  | 5.5 | 7.5 | 7.5 | 9.4 | 9.4 | 11.3 | 11.3 | 15.2 | 15.2 | 15.2 | 15.2 | 19.2 | 19.2 | 19.2 | 23.1 | 23.1 | 23.1 | 29 | 29 | 29 | 36 | 36 | 39 | 39 | [6 empty] | 12.7 | 19 | 25.4
Senkkopf SW |  |  |  | 0 | 0 | 0 | 0 | 0 | 0 | 0 | 0 | 0 | 0 |  |  |  |  | 0 | 0 | 0 | 0 | 0 | 0 | 0 | 0 | 0 | 0 | 0 | 0 | 0 | 0 | 0 | 0 | 0 | 0 | 0 | 0 | 0 | 0 | 0 | 0 | [6 empty] | 0 | 0 | 0
Senkkopf Volumen |  |  |  | 22.5704 | 55.2233 | 107.5666 | 185.5319 | 453.646 | 897.5405 | 1550.6564 | 2906.2874 | 5191.1677 | 8362.1342 |  |  |  |  | 22.5704 | 55.2233 | 55.2233 | 107.5666 | 107.5666 | 185.5319 | 185.5319 | 453.646 | 453.646 | 453.646 | 453.646 | 897.5405 | 897.5405 | 897.5405 | 1550.6564 | 1550.6564 | 1550.6564 | 2906.2874 | 2906.2874 | 2906.2874 | 5191.1677 | 5191.1677 | 8362.1342 | 8362.1342 | [6 empty] | 259.6876 | 836.4098 | 1621.4639
Volumen Schaft und Gew. | 0 | 0 | 0 | 0 | 0 | 0 | 0 | 0 | 0 | 0 | 0 | 0 | 0 | 0 | 0 | 1385442.3602 | 0 | 0 | 0 | 0 | 0 | 0 | 0 | 0 | 0 | 0 | 0 | 0 | 0 | 0 | 0 | 0 | 0 | 0 | 0 | 0 | 0 | 0 | 0 | 0 | 0 | 0 | 0 | 0 | 0 | 0 | 0 | 0 | 0 | 0 | 0 | 0 | 0 | 0
Gesamtvolumen mm3 | 0 | FALSE | FALSE | FALSE | FALSE | FALSE | FALSE | FALSE | FALSE | FALSE | FALSE | FALSE | FALSE | FALSE | FALSE | 1480575.2508 | FALSE | FALSE | FALSE | FALSE | FALSE | FALSE | FALSE | FALSE | FALSE | FALSE | FALSE | FALSE | FALSE | FALSE | FALSE | FALSE | FALSE | FALSE | FALSE | FALSE | FALSE | FALSE | FALSE | FALSE | FALSE | FALSE | FALSE | FALSE | FALSE | FALSE | FALSE | FALSE | FALSE | FALSE | FALSE | FALSE | FALSE | FALSE
Masse in g | 0 | 0 | 0 | 0 | 0 | 0 | 0 | 0 | 0 | 0 | 0 | 0 | 0 | 0 | 0 | 11622.5157 | 0 | 0 | 0 | 0 | 0 | 0 | 0 | 0 | 0 | 0 | 0 | 0 | 0 | 0 | 0 | 0 | 0 | 0 | 0 | 0 | 0 | 0 | 0 | 0 | 0 | 0 | 0 | 0 | 0 | 0 | 0 | 0 | 0 | 0 | 0 | 0 | 0 | 0
Gesamtmasse in kg | 0 | 0 | 0 | 0 | 0 | 0 | 0 | 0 | 0 | 0 | 0 | 0 | 0 | 0 | 0 | 581.1258 | 0 | 0 | 0 | 0 | 0 | 0 | 0 | 0 | 0 | 0 | 0 | 0 | 0 | 0 | 0 | 0 | 0 | 0 | 0 | 0 | 0 | 0 | 0 | 0 | 0 | 0 | 0 | 0 | 0 | 0 | 0 | 0 | 0 | 0 | 0 | 0 | 0 | 0
AUSGABEN
Durchmesser | 42 | 42
Steigung | 4.5 | 4.5
Flankendurchmesser | 39.0772 | 39.0772
Kerndurchmesser | 36.4789 | 36.4789
Kernlochdurchmesser | 37.5 | 37.5
Gesamtmasse | 581.1258 | 581.1258
Schlüsselweite | 65 | 65 | 65 | 0
Streckgrenze | 240 | 240
Zugfestigkeit | 400 | 400
Preis in € | 1234.8923 | 1234.8923 | 1234.8923 |  | €/kg | 20% arbeit | 5% spedizion | 400% weil kein Schrott
Flächenträgheitsmoment | 152745.0202 | 152745.0202
Alle Ausgaben werden richtig berechnet!!
Wenn Excel einbinden geht. kann alles ausgelesen werden!